## Ресурсная смета 14 граф
СОГЛАСОВАНО: | [9 empty] | УТВЕРЖДАЮ:
______________ | [9 empty] | _______________
" _____ " ________________ 20 г. | [9 empty] | "______ " _______________20 г.
(наименование стройки)
ЛОКАЛЬНЫЙ РЕСУРСНЫЙ СМЕТНЫЙ РАСЧЕТ №
(локальная смета)
|  | на | Выполнение работ по ремонту линии холодильных витрин
(наименование работ и затрат, наименование объекта)
Основание: Ведомость объемов работ
|  | Сметная стоимость _______________________________________________________________________________________________ |  |  | ___________________________270,024 |  | тыс. руб.
|  | Средства на оплату труда _______________________________________________________________________________________________ |  |  | ___________________________50,510 |  | тыс. руб.
|  | Сметная трудоемкость _______________________________________________________________________________________________ |  |  | _______________________________________________________________________________________________233 |  | чел.час
Составлен(а) в текущих (прогнозных) ценах по состоянию на 2 квартал 2020г.
№ пп | Обоснование | Наименование | Ед. изм. | Кол. |  | Сметная стоимость в текущих (прогнозных) ценах, руб. | [5 empty] | Т/з осн. раб. | Т/з мех.
|  |  |  | на ед. | всего | на ед. | общая | В том числе
[8 empty] | Осн.З/п | Эк.Маш. | З/пМех | Мат
1 | 2 | 3 | 4 | 5 | 6 | 7 | 8 | 9 | 10 | 11 | 12 | 13 | 14
Раздел 1.
1 | ГЭСНм07-01-035-01 | Демонтаж: Агрегат компрессорно-конденсаторный, масса: до 0,18 т //Демонтаж холодильного оборудования витрины среднетемпературной | шт |  | 18 | 211.42 | 3805.56 | 3776.58 | 28.98 |  |  | 16.89
|  | Затраты труда рабочих (ср 4,2) | чел.-ч | 0.9383 | 16.89 | 223.61 | 3776.77 | 3776.77
Д |  | Затраты труда машинистов | чел.час
| 1. 91.06.03-062 | Лебедки электрические тяговым усилием до 31,39 кН (3,2 т) | маш.час | 0.0441 | 0.79 | 36.47 | 28.81 |  | 28.81
4 | ГЭСНр67-3-1 | Демонтаж кабеля | 100 м |  | 1 | 1060.61 | 1060.61 | 1060.61 |  |  |  | 6.03
|  | Затраты труда рабочих (ср 2) | чел.-ч | 6.0327 | 6.03 | 175.81 | 1060.13 | 1060.13
2 | ГЭСНр65-1-1 | Разборка трубопроводов диаметром: до 32 мм | 100 м |  | 0.4 | 4478.36 | 1791.34 | 1625.2 | 20.13 | 14 | 146.01 | 8.68
|  | Затраты труда рабочих (ср 2,7) | чел.-ч | 21.6902 | 8.68 | 187.32 | 1625.94 | 1625.94
| 1. 91.06.06-048 | Подъемники одномачтовые, грузоподъемность до 500 кг, высота подъема 45 м | маш.час | 0.1 | 0.04 | 381.46 | 15.26 |  | 15.26 | 14
| 2. 91.17.04-042 | Аппараты для газовой сварки и резки | маш.час | 3.3 | 1.32 | 3.69 | 4.87 |  | 4.87
| 3. 01.3.02.03-0001 | Ацетилен газообразный технический | м3 | 0.43 | 0.172 | 522.52 | 89.87 |  |  |  | 89.87
| 4. 01.3.02.08-0001 | Кислород газообразный технический | м3 | 2.74 | 1.096 | 51.22 | 56.14 |  |  |  | 56.14
3 | ГЭСНм08-02-171-01 | Демонтаж: Лоток стальной защитный | 100 шт |  | 0.1 | 1347.86 | 134.79 | 134.79 |  |  |  | 0.64
|  | Затраты труда рабочих (ср 3,8) | чел.-ч | 6.3596 | 0.64 | 211.94 | 135.64 | 135.64
5 | ГЭСН27-02-021-02 | Разборка дренажа из полиэтиленовых дренажных гофрированных труб диаметром 110 мм | 100 м |  | 0.7 | 100.27 | 70.19 | 70.19 |  |  |  | 0.38
|  | Затраты труда рабочих (ср 2,6) | чел.-ч | 0.53999 | 0.38 | 185.69 | 70.56 | 70.56
6 | ГЭСНм07-01-035-01 | Агрегат компрессорно-конденсаторный, масса: до 0,18 т //Монтаж холодильного оборудования витрины среднетемпературной | шт |  | 20 | 821.64 | 16432.8 | 16203 | 229.8 |  |  | 72.46
|  | Затраты труда рабочих (ср 4,2) | чел.-ч | 3.623 | 72.46 | 223.61 | 16202.78 | 16202.78
| 1. 91.06.03-062 | Лебедки электрические тяговым усилием до 31,39 кН (3,2 т) | маш.час | 0.315 | 6.3 | 36.47 | 229.76 |  | 229.76
7 | ГЭСНм12-01-105-01 | Трубопровод из медных труб на номинальное давление до 2,5 МПа, диаметр труб наружный: 18 мм | 100 м |  | 0.8 | 10870.4 | 8696.32 | 8696.32 |  |  |  | 40.05
|  | Затраты труда рабочих (ср 4) | чел.-ч | 50.064 | 40.05 | 217.13 | 8696.06 | 8696.06
8 | ФССЦ-23.2.02.05-0002 | Трубы медные (фреонопровод) "НПТО Корда" диаметром 15,88 мм | м |  | 80 | 292.69 | 23415.2 |  |  |  | 23415.2
9 | ГЭСНм08-02-171-01 | Монтаж лотка защитного, длиной 2м | 100 шт |  | 0.4 | 2588.98 | 1035.59 | 1035.59 |  |  |  | 4.89
|  | Затраты труда рабочих (ср 3,8) | чел.-ч | 12.2156 | 4.89 | 211.94 | 1036.39 | 1036.39
10 | ФССЦ-20.2.07.04-0001 | Лоток оцинкованный неперфорированный PNK 50-50х25 мм, длина 2 м | шт |  | 40 | 275.92 | 11036.8 |  |  |  | 11036.8
11 | ГЭСН46-03-012-01 | Пробивка в бетонных конструкциях полов и стен борозд площадью сечения: до 20 см2 | 100 м |  | 0.02 | 5283.24 | 105.66 | 64.17 | 41.49 |  |  | 0.3
|  | Затраты труда рабочих (ср 3,8) | чел.-ч | 15.1381 | 0.3 | 211.94 | 63.58 | 63.58
| 1. 91.21.10-003 | Молотки при работе от передвижных компрессорных станций отбойные пневматические | маш.час | 14.62 | 0.29 | 141.92 | 41.16 |  | 41.16
12 | ГЭСНм12-01-105-01 | Трубопровод из медных труб на номинальное давление до 2,5 МПа, диаметр труб наружный: 18 мм//в штробе | 100 м |  | 0.02 | 10870.4 | 217.41 | 217.41 |  |  |  | 1
|  | Затраты труда рабочих (ср 4) | чел.-ч | 50.064 | 1 | 217.13 | 217.13 | 217.13
13 | ФССЦ-23.2.02.05-0002 | Трубы медные (фреонопровод) "НПТО Корда" диаметром 15,88 мм | м |  | 2 | 292.69 | 585.38 |  |  |  | 585.38
14 | ГЭСНм08-02-171-01 | Монтаж лотка защитного, длиной 2м //на трубопровод в штробе | 100 шт |  | 0.01 | 2588.98 | 25.89 | 25.89 |  |  |  | 0.12
|  | Затраты труда рабочих (ср 3,8) | чел.-ч | 12.2156 | 0.12 | 211.94 | 25.43 | 25.43
15 | ФССЦ-20.2.07.04-0001 | Лоток оцинкованный неперфорированный PNK 50-50х25 мм, длина 2 м | шт |  | 1 | 275.92 | 275.92 |  |  |  | 275.92
16 | ГЭСНм10-08-005-04 | Линия (скрутка) из 2-3 одножильных проводов по любому основанию | м |  | 200 | 29.12 | 5824 | 5512 |  |  | 312 | 25.04
|  | Затраты труда рабочих (ср 4,1) | чел.-ч | 0.12516 | 25.03 | 220.21 | 5511.86 | 5511.86
| 1. 24.3.01.01-0004 | Трубка электроизоляционная ПВХ-305, диаметр 6-10 мм | кг | 0.006 | 1.2 | 260.57 | 312.68 |  |  |  | 312.68
17 | 21.1.06.09-0058 | Кабель силовой с медными жилами с поливинилхлоридной изоляцией в поливинилхлоридной оболочке без защитного покрова ВВГ, напряжением 0,66 кВ, число жил - 3 и сечением 4,0 мм2 | 1000 м |  | 0.2 | 66842.84 | 13368.57 |  |  |  | 13368.57
18 | ГЭСН27-02-021-02 | Устройство дренажа из полиэтиленовых дренажных гофрированных труб диаметром 110 мм | 100 м |  | 1.5 | 2432.17 | 3648.26 | 3648.26 |  |  |  | 19.65
|  | Затраты труда рабочих (ср 2,6) | чел.-ч | 13.098 | 19.65 | 185.69 | 3648.81 | 3648.81
19 | ФССЦ-24.3.03.06-0021 | Трубы дренажные полиэтиленовые гофрированные двухслойные, марка "Перфокор" (ТУ 2248- 004-73011750-2011) SN 4, диаметром 110 мм | м |  | 150 | 210.83 | 31624.5 |  |  |  | 31624.5
20 | ФССЦ-24.3.05.07-0159 | Муфта полипропиленовая соединительная диаметром 110 мм | 10 шт. |  | 5 | 2976.24 | 14881.2 |  |  |  | 14881.2
21 | ГЭСН16-05-001-01 | Установка кранов шаровых диаметром: до 25 мм | шт |  | 12 | 227.03 | 2724.36 | 2259.24 | 132.12 |  | 333 | 11.04
|  | Затраты труда рабочих (ср 3,5) | чел.-ч | 0.91993 | 11.04 | 204.65 | 2259.34 | 2259.34
| 1. 91.17.04-233 | Установки для сварки ручной дуговой (постоянного тока) | маш.час | 0.35 | 4.2 | 31.47 | 132.17 |  | 132.17
| 2. 01.1.02.08-0001 | Прокладки из паронита ПМБ, толщина 1 мм, диаметр 50 мм | 1000 шт | 0.002 | 0.024 | 9003.67 | 216.09 |  |  |  | 216.09
| 3. 01.7.11.07-0045 | Электроды сварочные Э42А, диаметр 5 мм | т | 0.00014 | 0.0017 | 69585.84 | 118.3 |  |  |  | 118.3
22 | ФССЦ-18.1.09.08-0191 | Кран шаровый латунный полнопроходной, давлением 4 МПа (40 кгс/см2), диаметром 1/2" | шт. |  | 8 | 486.09 | 3888.72 |  |  |  | 3888.72
23 | ФССЦ-18.1.09.08-0273 | Кран шаровый латунный полнопроходной, давлением 4 МПа (40 кгс/см2), диаметром 5/8" | шт. |  | 4 | 570.15 | 2280.6 |  |  |  | 2280.6
24 | ГЭСН19-01-015-01 | Заправка фреоном трубопровода | 100 м |  | 0.82 | 5294.6 | 4341.57 | 4341.57 |  |  |  | 17.09
|  | Затраты труда рабочих (ср 5,1) | чел.-ч | 20.8391 | 17.09 | 254.07 | 4342.06 | 4342.06
25 | ФССЦ-01.3.02.11-0022 | Фреон R 507 | т |  | 0.027 | 519594.5 | 14029.05 |  |  |  | 14029.05
26 | ГЭСН16-05-001-01 | Установка соленоидных клапанов диаметром: до 25 мм | шт |  | 2 | 227.03 | 454.06 | 376.54 | 22.02 |  | 55.5 | 1.84
|  | Затраты труда рабочих (ср 3,5) | чел.-ч | 0.91993 | 1.84 | 204.65 | 376.56 | 376.56
| 1. 91.17.04-233 | Установки для сварки ручной дуговой (постоянного тока) | маш.час | 0.35 | 0.7 | 31.47 | 22.03 |  | 22.03
| 2. 01.1.02.08-0001 | Прокладки из паронита ПМБ, толщина 1 мм, диаметр 50 мм | 1000 шт | 0.002 | 0.004 | 9003.67 | 36.01 |  |  |  | 36.01
| 3. 01.7.11.07-0045 | Электроды сварочные Э42А, диаметр 5 мм | т | 0.00014 | 0.0003 | 69585.84 | 20.88 |  |  |  | 20.88
27 |  | Электромагнитный клапан (соленоид) прямого действия, резьба 3/8" 220В NC латунь | шт |  | 2 | 1616.67 | 3233.34 |  |  |  | 3233.34
28 | ГЭСНм08-03-536-01 | Контроллер кулачковый постоянного или переменного тока на ток до 63 А, устанавливаемый на конструкции | шт |  | 2 | 763.9 | 1527.8 | 1071.68 | 6.3 |  | 449.82 | 5.06
|  | Затраты труда рабочих (ср 3,8) | чел.-ч | 2.5282 | 5.06 | 211.94 | 1072.42 | 1072.42
| 1. 91.17.04-233 | Установки для сварки ручной дуговой (постоянного тока) | маш.час | 0.1 | 0.2 | 31.47 | 6.29 |  | 6.29
| 2. 01.7.06.05-0041 | Лента изоляционная прорезиненная односторонняя, ширина 20 мм, толщина 0,25-0,35 мм | кг | 0.04 | 0.08 | 120.66 | 9.65 |  |  |  | 9.65
| 3. 01.7.11.07-0034 | Электроды сварочные Э42А, диаметр 4 мм | кг | 0.1 | 0.2 | 70.11 | 14.02 |  |  |  | 14.02
| 4. 01.7.15.03-0042 | Болты с гайками и шайбами строительные | кг | 0.882 | 1.764 | 106.92 | 188.61 |  |  |  | 188.61
| 5. 01.7.15.07-0014 | Дюбели распорные полипропиленовые | 100 шт | 0.02 | 0.04 | 141.47 | 5.66 |  |  |  | 5.66
| 6. 14.4.02.09-0001 | Краска | кг | 0.056 | 0.112 | 38.9 | 4.36 |  |  |  | 4.36
| 7. 14.4.03.17-0011 | Лак электроизоляционный 318 | кг | 0.015 | 0.03 | 215.65 | 6.47 |  |  |  | 6.47
| 8. 20.1.02.23-0082 | Перемычки гибкие, тип ПГС-50 | 10 шт | 0.1 | 0.2 | 1009.32 | 201.86 |  |  |  | 201.86
| 9. 25.2.01.01-0001 | Бирки-оконцеватели | 100 шт | 0.041 | 0.082 | 234.2 | 19.2 |  |  |  | 19.2
30 | ГЭСН16-05-001-01 | Установка терморегулирущих клапанов диаметром: до 25 мм | шт |  | 2 | 227.03 | 454.06 | 376.54 | 22.02 |  | 55.5 | 1.84
|  | Затраты труда рабочих (ср 3,5) | чел.-ч | 0.91993 | 1.84 | 204.65 | 376.56 | 376.56
| 1. 91.17.04-233 | Установки для сварки ручной дуговой (постоянного тока) | маш.час | 0.35 | 0.7 | 31.47 | 22.03 |  | 22.03
| 2. 01.1.02.08-0001 | Прокладки из паронита ПМБ, толщина 1 мм, диаметр 50 мм | 1000 шт | 0.002 | 0.004 | 9003.67 | 36.01 |  |  |  | 36.01
| 3. 01.7.11.07-0045 | Электроды сварочные Э42А, диаметр 5 мм | т | 0.00014 | 0.0003 | 69585.84 | 20.88 |  |  |  | 20.88
29 |  | Контроллер Eliwell ID plus 974 (230V) | шт |  | 2 | 2025.39 | 4050.78 |  |  |  | 4050.78
31 |  | Терморегулирующий вентиль ТРВ | шт |  | 2 | 2300 | 4600 |  |  |  | 4600
Итого прямые затраты по разделу в текущих ценах | [6 empty] | 179620.33 | 50495.58 | 502.86 | 14 | 128621.89 | 233
Накладные расходы | [6 empty] | 32589.97
Сметная прибыль | [6 empty] | 29976.78
Итого по разделу 1 | [6 empty] | 242187.08 |  |  |  |  | 233
ИТОГИ ПО СМЕТЕ:
Итого прямые затраты по смете в текущих ценах | [6 empty] | 179620.33 | 50495.58 | 502.86 | 14 | 128621.89 | 233
Накладные расходы | [6 empty] | 32589.97
Сметная прибыль | [6 empty] | 29976.78
Итоги по смете:
Итого | [6 empty] | 242187.08 |  |  |  |  | 233
В том числе:
Материалы | [6 empty] | 128621.89
Машины и механизмы | [6 empty] | 502.86
ФОТ | [6 empty] | 50509.58
Накладные расходы | [6 empty] | 32589.97
Сметная прибыль | [6 empty] | 29976.78
Возмещение НДС на материалы при УСНO (МАТ+(ЭМ-ЗПМ)+НР*0,1712+СП*0,15+ОБ)*0,2 | [6 empty] | 27837.33
ВСЕГО по смете | [6 empty] | 270024.41 |  |  |  |  | 233